## BOM_LIN Custom Board Final_1-PC
No. | Quantity | Comment | Designator | Footprint | Value | Manufacturer Part | Manufacturer | Supplier Part | Supplier
1 | 1 | 220pF | C1 | C0603
2 | 1 | 1000pF | C2 | C0603
3 | 1 | 47uF | C3 | CAP-SMD_BD6.3-L6.6-W6.6-LS7.3-FD |  | XT47UF50V90RV0082 | KNSCHA(科尼盛) | C2992613 | LCSC
4 | 1 | 22uF | C4 | CAP-SMD_BD4.0-L4.3-W4.3-LS5.3-FD |  | RVT1A220M0405 | ROQANG(容强) | C335975 | LCSC
5 | 1 | 430451000 | CN1 | CONN-TH_43045-1000 |  | 430451000 | MOLEX | C122421 | LCSC
6 | 3 | MBR0540-TP | D1,D2,D3 | SOD-123_L2.7-W1.6-LS3.7-RD |  | MBR0540-TP | MCC(美微科) | C78744 | LCSC
7 | 1 | PWR | LED1 | LED0603-RD_RED |  | L-C191MJRCT | PARALIGHT(光鼎) | C2962776 | LCSC
8 | 1 | MEGA2560PRO-EMBED | MEGA2560PRO1 | MEGA2560PRO-EMBED
9 | 1 | K7805-500R3 | P1 | PWRM-TH_K78XX-500R3 |  | K7805-500R3 | MORNSUN(金升阳) | C86735 | LCSC
10 | 2 | PDTC114EU,115 | Q1,Q2 | SOT-323-3_L2.0-W1.3-P1.30-LS2.1-BR |  | PDTC114EU,115 | Nexperia(安世) | C135830 | LCSC
11 | 2 | 4.7k | R1,R2 | R0603
12 | 1 | 1k | R3 | R0603
13 | 1 | 470 | R4 | R0603
14 | 1 | LTR_CAR | T1 | PG-DSO-8_L5.0-W4.0-P1.27-LS6.0-BL |  | TLE7259-3GE | Infineon(英飞凌) | C540020 | LCSC
15 | 1 | LTR_PANEL | T2 | PG-DSO-8_L5.0-W4.0-P1.27-LS6.0-BL |  | TLE7259-3GE | Infineon(英飞凌) | C540020 | LCSC
16 | 4 | M2.5 HOLE | U1,U2,U3,U4 | HOLE_2.5MM_SCREW